## Příloha č.2-Tech. specifikace
Příloha č.2-Veřejná zakázka č. 02/2023 „Nákup cvičného kolového vozidla pro výuku autoškoly sk. T“ Technická specifikace a položkový rozpočet
Zadavatel stanovuje minimální technické parametry požadovaného vozidla. Účastník je povinen nabídnout vozidlo, které splňuje všechny níže uvedené parametry či dosahuje parametrů lepších.
Název položky | Minimální technické parametry | Splněno Ano - Ne
Kolový traktor pro výuku autoškoly sk.T
výkon motoru | min. 65 kW jmenovitého výkonu, plnění emisní normy StageV., objem palivové nádrže min. 120l, interval údržby na motoru min. 600Mth
brzdy | mokré kotoučové na zadní nápravě
řízení | hydrogenerátor o výkonu min. 35l/min.
pohon | 4x4
řazení | manuální páka řazení (4stupně s dvoustupňovým násobičem)
převodovka | min. 24x24
zapínání přední hnané nápravy | elektrohydraulické
zapínání diferenciálu | elektrohydraulické
počet míst | celkem 3; z toho 2 (řidič+instruktor)-vzduchem odpružené, s bezpečnostním pásem; dále 1 (spolujezdec)-sedadlo s bezpečnostním pásem
kabina-vybavení | klimatizace, topení, filtrace nasávaného vzduchu, oteviratelné střešní okno, oteviratelné boční a zadní okno, nastavitelný sloupek řízení, digitální přístrojová deska, multifunkční řadící páka (reverzor pojezdu, ovládání ramen), min. 1x zásuvka na 12V, min. 1x USB, rádio, elektronický odpojovač akumulátoru, přední a zadní stěrač s odsřikovačem, sluneční clona, 2 vnější teleskopická zrcátka, zrcátka pro instruktora (1 vnitřní a 2 vnější), signalizace zapnutí směrových světel
ovládání pro instruktora | zdvojené ovládání - pedál brzdy a ovládání spojky
Název položky | Minimální technické parametry | Splněno Ano - Ne
horní etážový závěs | automatický, stavitelný, s průměrem 38 mm
zadní tříbodový závěs | kategorie 2 s rychloupínáky a zvedací silou min. 4250 kg
ovládání zadního tříbodového závěsu | elektrohydraulické, ovládání z vnější strany na zadním blatníku
otáčky vývodové hřídele | min. rozsah 540-540E-1000 ot./min.
blatníky | přední
vzduchová soustava pro připojení vleku | jednookruhové a dvouokruhové brzdy
příslušenství | označení Autoškoly na střeše, výstražný maják
hydraulická soustava | hydrogenerátor min. o výkonu 60l/min., min. 3 mechanické zadní vnější okruhy
pneumatiky | silniční pneu
záruka | 36 měsíců/3000 Mth
homologace pro výuku autoškoly | kompletní homologace pro provoz autoškoly se zápisem do TP

## Položkový rozpočet
Položkový rozpočet
Název položky | Počet ks/kpl | Cena bez DPH/ks | DPH/ks | Cena vč. DPH/ks | Cena celkem vč. DPH
Kolový traktor pro výuku autoškoly sk.T |  |  | 0 | 0 | 0
|  |  | 0 | 0 | 0
|  |  | 0 | 0 | 0
|  |  | 0 | 0 | 0
|  |  | 0 | 0 | 0
|  |  | 0 | 0 | 0
|  |  | 0 | 0 | 0
|  |  | 0 | 0 | 0
|  |  | 0 | 0 | 0
|  |  | 0 | 0 | 0
|  |  | 0 | 0 | 0
|  |  | 0 | 0 | 0
|  |  | 0 | 0 | 0
|  |  | 0 | 0 | 0
|  |  | 0 | 0 | 0
|  |  |  | Úhrnná cena | 0
Součástí ceny je i doprava, montáž, příslušné licence apod.